## BOM-DM0249_R1M1E1(Production)
Name | Quantity | Designator | Description | Manufacturer 1 | Manufacturer Part Number 1 | Footprint | DesignItemId | LibRef
0.1uF 0201 | 3 | C1, C3, C5 | CAP CER 0.1UF 10V X5R 0201 | Murata | GRM033R61A104KE15D | CAPC0201(0603)33_N | GRM033R61A104KE15D | GRM033R61A104KE15D
10uF 0402 | 8 | C2, C4, C6, C53, C54, C55, C57, C58 | CAP CER 10UF 6.3V X5R 0402 20% | Murata | GRM155R60J106ME15D | CAPC0402(1005)70_N | GRM155R60J106ME15D | GRM155R60J106ME15D
22uF 0603 | 1 | C56 | CAP CER 22UF 10V X5R 0603 20% | Murata | GRM188R61A226ME15D | CAPC0603(1608)100_N | GRM188R61A226ME15D | GRM188R61A226ME15D
TPD4E02B04DQAR | 3 | D1, D2, D3 | TVS DIODE 3.6V 8.8V 10USON 8.8V (Typ) Clamp 5A (8/20µs) Ipp Tvs Diode Surface Mount 10-USON (2.5x1) | Texas Instruments | TPD4E02B04DQAR | TPD4E02B04DQAR | TPD4E02B04DQAR | TPD4E02B04DQAR
26pin 0.5mm same-side | 1 | F1 | CABLE FFC 26POS 0.50MM 6" | Molex | 0151660281 |  | 0151660281 | 0151660281
600R/100MHz | 3 | FB50, FB51, FB52 | FERRITE BEAD, 0.1OHM, 2A, 0805, 600R/100MHz | Fair-Rite | 2508056017Y2 | 2508056017Y2 | 2508056017Y2 | 2508056017Y2
FLEX CONNECTOR, 0.50MM PITCH, HE | 1 | J1 | 26 Position FFC, FPC Connector Contacts, Bottom 0.020" (0.50mm) Surface Mount, Right Angle | Amphenol ICC (FCI) | F32R-1A7H1-11026 | F32R-1A7H1-11026 | F32R-1A7H1-11026 | F32R-1A7H1-11026
24-5804-030-000-829+ | 1 | J2 | CONN Series 5804 board to board 0.4mm pitch 30 way connector | Kyocera International Electronic Components | 245804030000829+ | A12N02A-201_1.6mmbrd_MatedModule | A12N02A-201_Connector | A12N02A-201_Connector
1uH, 3.2A, 20% | 1 | L50 | FIXED IND 1UH 3.2A 42 MOHM SMD | Murata | DFE252012P-1R0M=P2 | DFE252012P-1R0M=P2 | DFE252012P-1R0M=P2 | DFE252012P-1R0M=P2
10K 0402 | 1 | R1 | RES SMD 10K OHM 1% 0402 1/16W Chip Resistor, 0402 [1005 Metric], 10 kohm, RC Series, 50 V, Thick Film, 62.5 mW | Yageo | RC0402FR-1310KL | RESC0402(1005)_N | RC0402FR-1310KL | RC0402FR-1310KL
53.6k 0402 | 1 | R53 | RES SMD 53.6K OHM 1% 1/16W 0402 | Vishay | CRCW040253K6FKED | RESC0402(1005)_N | CRCW040253K6FKED | CRCW040253K6FKED
39.2k 0402 | 1 | R54 | RES SMD 39.2K OHM 1% 1/16W 0402 | Vishay | CRCW040239K2FKED | RESC0402(1005)_N | CRCW040239K2FKED | CRCW040239K2FKED
TLV70018DCK | 1 | U51 | IC REG LINEAR 1.8V 200MA SC70-5 Linear Voltage Regulator IC 1 Output 200mA SC-70-5 | Texas Instruments | TLV70018DCKR | TLV70018DCK | TLV70018DCK | TLV70018DCK
TLV62080DSG | 1 | U52 | IC REG BUCK ADJ 1.2A SYNC 8WSON | Texas Instruments | TLV62080DSGR | TLV62080DSG | TLV62080DSG | TLV62080DSG
TLV70028DCK | 1 | U53 | IC REG LINEAR 2.8V 200MA SC70-5 Linear Voltage Regulator IC 1 Output 200mA SC-70-5 | Texas Instruments | TLV70028DCKR | TLV70028DCK | TLV70028DCK | TLV70028DCK